## Arkusz1
pin ant | 1 | 2 | 3 | 4 | 5 | 6 | 7 | 8 | 9 | 10 | 11 | 12
| GPB0 | GPB1 | GPB2 | GPB3 | GPB4 | GPB5 | GPA0 | GPA1 | GPA2 | GPA3 | GPA4 | GPA5
1 | 1 | 1 | 1 | 1 | 1 | 0 | 0 | 0 | 0 | 0 | 0 | 0
2 | bar: GPB1 to GPB5
3 | bar: GPB2 to GPA0
4 | bar: GPB3 to GPA1
5 | bar: GPB4 to GPA2
6 | bar: GPB5 to GPA3
7 | bar: GPA0 to GPA4
8 | bar: GPA1 to GPA5
9 | bar: GPB0; GPA2 to GPA5
10 | bar: GPB0 to GPB1; GPA3 to GPA5
11 | bar: GPB0 to GPB2; GPA4 to GPA5
12 | bar: GPB0 to GPB3; GPA5
OLATA
| OL7 | OL6 | OL5 | OL4 | OL3 | OL2 | OL1 | OL0 | HEX |  |  | OLATB
1 | x | x | 0 | 0 | 0 | 0 | 0 | 0 | 0x00 |  |  | OL7 | OL6 | OL5 | OL4 | OL3 | OL2 | OL1 | OL0 | HEX
2 | x | x | 0 | 0 | 0 | 0 | 0 | 0 | 0x00 |  | 1 | x | x | 0 | 1 | 1 | 1 | 1 | 1 | 0x1F
3 | x | x | 0 | 0 | 0 | 0 | 0 | 1 | 0x01 |  | 2 | x | x | 1 | 1 | 1 | 1 | 1 | 0 | 0x3E
4 | x | x | 0 | 0 | 0 | 0 | 1 | 1 | 0x03 |  | 3 | x | x | 1 | 1 | 1 | 1 | 0 | 0 | 0x3C
5 | x | x | 0 | 0 | 0 | 1 | 1 | 1 | 0x07 |  | 4 | x | x | 1 | 1 | 1 | 0 | 0 | 0 | 0x38
6 | x | x | 0 | 0 | 1 | 1 | 1 | 1 | 0x0F |  | 5 | x | x | 1 | 1 | 0 | 0 | 0 | 0 | 0x30
7 | x | x | 0 | 1 | 1 | 1 | 1 | 1 | 0x1F |  | 6 | x | x | 1 | 0 | 0 | 0 | 0 | 0 | 0x20
8 | x | x | 1 | 1 | 1 | 1 | 1 | 0 | 0x3E |  | 7 | x | x | 0 | 0 | 0 | 0 | 0 | 0 | 0x00
9 | x | x | 1 | 1 | 1 | 1 | 0 | 0 | 0x3C |  | 8 | x | x | 0 | 0 | 0 | 0 | 0 | 0 | 0x00
10 | x | x | 1 | 1 | 1 | 0 | 0 | 0 | 0x38 |  | 9 | x | x | 0 | 0 | 0 | 0 | 0 | 1 | 0x01
11 | x | x | 1 | 1 | 0 | 0 | 0 | 0 | 0x30 |  | 10 | x | x | 0 | 0 | 0 | 0 | 1 | 1 | 0x03
12 | x | x | 1 | 0 | 0 | 0 | 0 | 0 | 0x20 |  | 11 | x | x | 0 | 0 | 0 | 1 | 1 | 1 | 0x07
| GPB0: bit 7; GPA1: bit 0; GPA4: 12; GPA5: x | x | 0 | 0 | 1 | 1 | 1 | 1 | 0x0F
| GPA5: bit 7 | [6 empty] | bit 0
Charakterystki stand.
[8 empty] | n | OLATA | OLATB
[8 empty] | 1 | 0x00 | 0x1F
[8 empty] | 2 | 0x00 | 0x3E
[8 empty] | 3 | 0x01 | 0x3C
[8 empty] | 4 | 0x03 | 0x38
[8 empty] | 5 | 0x07 | 0x30
[8 empty] | 6 | 0x0F | 0x20
[8 empty] | 7 | 0x1F | 0x00
[8 empty] | 8 | 0x3E | 0x00
[8 empty] | 9 | 0x3C | 0x01
[8 empty] | 10 | 0x38 | 0x03
[8 empty] | 11 | 0x30 | 0x07
[8 empty] | 12 | 0x20 | 0x0F